## Krycí list
SLEPÝ ROZPOČET
Rozpočet: |  | 0 | komíny
Objekt : |  | Název objektu : |  |  | JKSO :
3 |  | Rekonstrukce střechy
Stavba : |  | Název stavby : |  |  | SKP :
201312
Projektant : |  |  |  | Počet měrných jednotek :
Objednatel : |  |  |  | Náklady na MJ : |  | 0
Počet listů : |  |  |  | Zakázkové číslo : |  | 12
Zpracovatel projektu : |  |  |  | Zhotovitel :
MARTIN ŠKARBUŠKA
ROZPOČTOVÉ NÁKLADY
Rozpočtové náklady II. a III. hlavy |  |  | Vedlejší rozpočtové náklady
| Dodávka celkem | 0 | Ztížené výrobní podmínky |  |  | 0
Z | Montáž celkem | 0 | Oborová přirážka |  |  | 0
R | HSV celkem | 0 | Přesun stavebních kapacit |  |  | 0
N | PSV celkem | 0 | Mimostaveništní doprava |  |  | 0
ZRN celkem |  | 0 | Zařízení staveniště |  |  | 0
|  |  | Provoz investora |  |  | 0
HZS |  | 0 | Kompletační činnost (IČD) |  |  | 0
RN II.a III.hlavy |  | 0 | Ostatní VRN |  |  | 0
ZRN+VRN+HZS |  | 0 | VRN celkem |  |  | 0
Vypracoval |  | Za zhotovitele |  | Za objednatele
|  | Jméno : |  | Jméno :
Datum : |  | Datum : |  | Datum :
|  | Podpis: |  | Podpis :
Základ pro DPH |  | 15 | % činí : |  | 0
DPH |  | 15 | % činí : |  | 0
Základ pro DPH |  | 0 | % činí : |  | 0
DPH |  | 0 | % činí : |  | 0
CENA ZA OBJEKT CELKEM |  |  |  |  | 0
Poznámka :

## Rekapitulace
Stavba : |  | 201312 |  |  | Rozpočet :
Objekt : |  | 3 Rekonstrukce střechy |  |  | komíny
REKAPITULACE STAVEBNÍCH DÍLŮ
| Stavební díl |  | HSV | PSV | Dodávka | Montáž | HZS
314 | Komín |  | 0 | 0 | 0 | 0 | 0
62 | Úpravy povrchů vnější |  | 0 | 0 | 0 | 0 | 0
96 | Bourání konstrukcí |  | 0 | 0 | 0 | 0 | 0
99 | Staveništní přesun hmot |  | 0 | 0 | 0 | 0 | 0
D96 | Přesuny suti a vybouraných hmot |  | 0 | 0 | 0 | 0 | 0
| CELKEM OBJEKT |  | 0 | 0 | 0 | 0 | 0
VEDLEJŠÍ ROZPOČTOVÉ NÁKLADY
Název VRN |  |  | Kč | % | Základna |  | Kč
Ztížené výrobní podmínky |  |  |  |  | 0 |  | 0 | 0
Oborová přirážka |  |  |  |  | 0 |  | 0 | 0
Přesun stavebních kapacit |  |  |  |  | 0 |  | 0 | 0
Mimostaveništní doprava |  |  |  |  | 0 |  | 0 | 0
Zařízení staveniště |  |  |  |  | 0 |  | 0 | 1
Provoz investora |  |  |  |  | 0 |  | 0 | 1
Kompletační činnost (IČD) |  |  |  |  | 0 |  | 0 | 2
Rezerva rozpočtu |  |  |  |  | 0 |  | 0 | 2
| CELKEM VRN |  |  |  |  | 0

## Položky
Slepý rozpočet
Stavba : |  | 201312 |  | Rozpočet: | 0
Objekt : |  | 3 Rekonstrukce střechy |  | komíny
P.č. | Číslo položky | Název položky | MJ | množství | cena / MJ | celkem (Kč)
Díl: | 314 | Komín | [5 empty] | 1
1 | 314231126R00 | Zdivo komínů z CP 29 P25 na MC 10 pod omítku | m3 | 14.3411 | 0 | 0 |  | 2 | 1 | 1 | 1 | 1 | 0 | 0 | 0 | 0 | 0 | 1.7684
|  | počet průduchů:délka*šířka*výška: |  | 0 |  |  | počet průduchů:délka*šířka*výška:
|  | 7: 2,9*0,5*1,2 |  | 1.74 |  |  | 7: 2,9*0,5*1,2
|  | 11: 3,8*0,5*1,2 |  | 2.28 |  |  | 11: 3,8*0,5*1,2
|  | 2: 0,85*0,5*1,2 |  | 0.51 |  |  | 2: 0,85*0,5*1,2
|  | 4: 1,5*0,5*1,2 |  | 0.9 |  |  | 4: 1,5*0,5*1,2
|  | 5: 1,8*0,5*1,2 |  | 1.08 |  |  | 5: 1,8*0,5*1,2
|  | 8: 3,05*0,5*1,2 |  | 1.83 |  |  | 8: 3,05*0,5*1,2
|  | 2: 0,85*0,5*1,2 |  | 0.51 |  |  | 2: 0,85*0,5*1,2
|  | 2: 0,85*0,55*1,35 |  | 0.6311 |  |  | 2: 0,85*0,55*1,35
|  | 1: 0,55*0,5*1,2 |  | 0.33 |  |  | 1: 0,55*0,5*1,2
|  | 10: 3,5*0,5*1,4 |  | 2.45 |  |  | 10: 3,5*0,5*1,4
|  | 9: 3,2*0,5*1,3 |  | 2.08 |  |  | 9: 3,2*0,5*1,3
2 | 316381116R00 | Komínové krycí desky s přesahem tl. 80 - 100 mm | m2 | 11.425 | 0 | 0 |  | 2 | 1 | 1 | 1 | 1 | 0 | 0 | 0 | 0 | 0 | 0.27421
|  | 2,9*0,5 |  | 1.45 |  |  | 2,9*0,5
|  | 3,8*0,5 |  | 1.9 |  |  | 3,8*0,5
|  | 0,85*0,5 |  | 0.425 |  |  | 0,85*0,5
|  | 1,5*0,5 |  | 0.75 |  |  | 1,5*0,5
|  | 1,8*0,5 |  | 0.9 |  |  | 1,8*0,5
|  | 3,05*0,5 |  | 1.525 |  |  | 3,05*0,5
|  | 0,85*0,5 |  | 0.425 |  |  | 0,85*0,5
|  | 0,85*0,5 |  | 0.425 |  |  | 0,85*0,5
|  | 0,55*0,5 |  | 0.275 |  |  | 0,55*0,5
|  | 3,5*0,5 |  | 1.75 |  |  | 3,5*0,5
|  | 3,2*0,5 |  | 1.6 |  |  | 3,2*0,5
3 | 54171079 | Stříška komínová průduchu | kus | 61 | 0 | 0 |  | 2 | 3 | 1 | 54171079 | 1 | 0 | 0 | 0 | 0 | 0 | 0
| Celkem za | 314 Komín |  |  |  | 0 |  | 4 |  |  |  |  | 0 | 0 | 0 | 0 | 0
Díl: | 62 | Úpravy povrchů vnější | [5 empty] | 1
4 | 622471317RW1 | Nátěr nebo nástřik stěn vnějších, složitost 1 - 2 barva akrylátová | m2 | 70.92 | 0 | 0 |  | 2 | 1 | 1 | 1 | 1 | 0 | 0 | 0 | 0 | 0 | 0.00079
|  | (2,9*2+2*0,5)*1,2 |  | 8.16 |  |  | (2,9*2+2*0,5)*1,2
|  | (3,8*2+2*0,5)*1,2 |  | 10.32 |  |  | (3,8*2+2*0,5)*1,2
|  | (0,85*2+2*0,5)*1,2 |  | 3.24 |  |  | (0,85*2+2*0,5)*1,2
|  | (1,5*2+2*0,5)*1,2 |  | 4.8 |  |  | (1,5*2+2*0,5)*1,2
|  | (1,8*2+2*0,5)*1,2 |  | 5.52 |  |  | (1,8*2+2*0,5)*1,2
|  | (3,05*2+2*0,5)*1,2 |  | 8.52 |  |  | (3,05*2+2*0,5)*1,2
|  | (0,85*2+2*0,5)*1,2 |  | 3.24 |  |  | (0,85*2+2*0,5)*1,2
|  | (0,85*2+2*0,55)*1,35 |  | 3.78 |  |  | (0,85*2+2*0,55)*1,35
|  | (0,55*2+2*0,5)*1,2 |  | 2.52 |  |  | (0,55*2+2*0,5)*1,2
|  | (3,5*2+2*0,5)*1,4 |  | 11.2 |  |  | (3,5*2+2*0,5)*1,4
|  | (3,2*2+2*0,5)*1,3 |  | 9.62 |  |  | (3,2*2+2*0,5)*1,3
5 | 622472112R00 | Omítka stěn vnější ze SMS štuková slož. II. ručně | m2 | 70.92 | 0 | 0 |  | 2 | 1 | 1 | 1 | 1 | 0 | 0 | 0 | 0 | 0 | 0.03575
| Celkem za | 62 Úpravy povrchů vnější |  |  |  | 0 |  | 4 |  |  |  |  | 0 | 0 | 0 | 0 | 0
Díl: | 96 | Bourání konstrukcí | [5 empty] | 1
6 | 962032641R00 | Bourání zdiva komínového z cihel na MC | m3 | 14.3411 | 0 | 0 |  | 2 | 1 | 1 | 1 | 1 | 0 | 0 | 0 | 0 | 0 | 0
| Celkem za | 96 Bourání konstrukcí |  |  |  | 0 |  | 4 |  |  |  |  | 0 | 0 | 0 | 0 | 0
Díl: | 99 | Staveništní přesun hmot | [5 empty] | 1
7 | 999281111R00 | Přesun hmot pro opravy a údržbu do výšky 25 m | t | 31.0844 | 0 | 0 |  | 2 | 7 | 1 | 2 | 1 | 0 | 0 | 0 | 0 | 0 | 0
| Celkem za | 99 Staveništní přesun hmot |  |  |  | 0 |  | 4 |  |  |  |  | 0 | 0 | 0 | 0 | 0
Díl: | D96 | Přesuny suti a vybouraných hmot | [5 empty] | 1
8 | 979011111R00 | Svislá doprava suti a vybour. hmot za 2.NP a 1.PP | t | 23.964 | 0 | 0 |  | 2 | 8 | 0 | 3 | 1 | 0 | 0 | 0 | 0 | 0 | 0
9 | 979011121R00 | Příplatek za každé další podlaží | t | 95.8559 | 0 | 0 |  | 2 | 8 | 0 | 3 | 1 | 0 | 0 | 0 | 0 | 0 | 0
10 | 979081111R00 | Odvoz suti a vybour. hmot na skládku do 1 km | t | 23.964 | 0 | 0 |  | 2 | 8 | 0 | 3 | 1 | 0 | 0 | 0 | 0 | 0 | 0
11 | 979081121R00 | Příplatek k odvozu za každý další 1 km | t | 215.6758 | 0 | 0 |  | 2 | 8 | 0 | 3 | 1 | 0 | 0 | 0 | 0 | 0 | 0
12 | 979082111R00 | Vnitrostaveništní doprava suti do 10 m | t | 23.964 | 0 | 0 |  | 2 | 8 | 0 | 3 | 1 | 0 | 0 | 0 | 0 | 0 | 0
13 | 979082121R00 | Příplatek k vnitrost. dopravě suti za dalších 5 m | t | 95.8559 | 0 | 0 |  | 2 | 8 | 0 | 3 | 1 | 0 | 0 | 0 | 0 | 0 | 0
14 | 979999998R00 | Poplatek za skládku suti 5% příměsí - DUFONEV Brno | t | 23.964 | 0 | 0 |  | 2 | 8 | 0 | 3 | 1 | 0 | 0 | 0 | 0 | 0 | 0
| Celkem za | D96 Přesuny suti a vybouraných hmot |  |  |  | 0 |  | 4 |  |  |  |  | 0 | 0 | 0 | 0 | 0