## Rozpočet
Michle - rekonstrukce RD
P.č. | Název položky | MJ | množství | cena / MJ | celkem (Kč)
Díl 1 : Sanace
1 | Výkopové práce odkopání zeminy pro vysušení domu | m3 | 81.27 |  | 0
| (1+10+1+12,4+5,6+1+3,36+1,02+1+11,4)*1,7*1 |  | 81.27
2 | Vybourání betonu chodníčku ve vstupu | m2 | 1.7 |  | 0
| 1*1,7 |  | 1.7
3 | Očištění stávajících stěn ručně pomocí kartáčů | m2 | 76.16 |  | 0
| (10+12,4+5,6+3,36+1,02+1+11,4)*1,7 |  | 76.16
4 | Proházení stěn MVC zatřená | m2 | 41.14 |  | 0
| 41.16 |  | 41.16
5 | Izolace proti vodě svislá přitavená, 1x, 1x ALP, 1x modifik. pás Dekbit V60 S 35, lepená postupně po pásech | m2 | 87.58 |  | 0
| 76,16*1,15 |  | 87.58
6 | Geotextilie | m2 | 143.34 |  | 0
| 47,78*3 |  | 143.34
7 | Drenážní potrubí tl.100 mm | bm | 47.78 |  | 0
| 47.78 |  | 47.78
8 | Štěrkové lože pro drenáž | m3 | 14.334 |  | 0
| 47,78*0,3*1 |  | 14.334
9 | Izolace tepelná polystyren EPS PERIMETR tl. 120 mm zateplení základu | m2 | 83.78 |  | 0
| 76,16*1,1 |  | 83.78
10 | Nopová folie D+M vč.Ukončovací lišta Venti N | m2 | 72.13 |  | 0
| (44,8*1,4)*1,15 |  | 72.13
11 | Zásyp hlínou | m3 | 66.89 |  | 0
| 47,78*1,4*1 |  | 66.89
12 | Odvoz a naložení zeminy z výkopu pro drenáže | m3 | 22.93 |  | 0
| 14,33*1,6 nakypření |  | 22.93
Díl 2 : Fasáda + klempířské práce
13 | Demontáž mříží | ks | 7 |  | 0
| severovýchodní strana 3 |  | 3
| severozápaní strana 1 |  | 1
| jihovýchodní strana 1 |  | 1
| jihozápadní strana 2 |  | 2
14 | Demontáž parapetů | ks | 21 |  | 0
| severovýchodní strana 10 |  | 10
| severozápaní strana 2 |  | 2
| jihovýchodní strana 4 |  | 4
| jihozápadní strana 5 |  | 5
15 | Oklepání stávající omítky na fasádě, nový podklad pod fasádu | m2 | 180 |  | 0
| severovýchodní strana plocha fasáda10*8,47 |  | 84.7
16 | Očištění a odmaštění fasády tlakovou vodou | m2 | 376.16 |  | 0
| severovýchodní strana 10*8,47 |  | 84.7
| severozápaní strana 11,25*8,47 |  | 95.29
| jihovýchodní strana 11,4*8,47 |  | 96.56
| jihozápadní strana ((1,02+3,36+5,62)*8,47)) + ((1+1)*4,58)) + (2,3*5/2) štít |  | 99.61
17 | Fasádní systém vata 120 mm vč. omítka Marmolit jemnězrnná | m2 | 53.58 |  | 0
| severovýchodní strana 10*1,2 |  | 12
| severozápaní strana 11,25*1,2 |  | 13.5
| jihovýchodní strana 11,4*1,2 |  | 13.68
| jihozápadní strana ((1,02+3,36+5,62)*1,2)) + ((1+1)*1,2)) |  | 14.4
18 | Fasádní systém vata 140 mm vč. omítka akryl zrno do 1,5 mm | m2 | 322.58 |  | 0
| severovýchodní strana (10*8,47)-12 |  | 72.7
| severozápaní strana (11,25*8,47)-13,5 |  | 81.79
| jihovýchodní strana (11,4*8,47)-13,68 |  | 82.88
| jihozápadní strana (((1,02+3,36+5,62)*8,47)) + ((1+1)*4,58)) + (2,3*5/2) štít)))-14,4 |  | 85.21
19 | Montáž lešení | m2 | 426.85 |  | 0
| severovýchodní strana (1+10+1)*9 |  | 108
| severozápaní strana 11,25*9 |  | 101.25
| jihovýchodní strana 11,4*9 |  | 102.6
| jihozápadní strana 10*11,5 |  | 115
20 | Cena za zapůjčení lešení za 1 měsíc, 1,2*31 | m2 | 426.85 |  | 0
21 | Demontáž lešení | m2 | 426.85 |  | 0
22 | Svody TiZn D+M | bm | 31.5 |  | 0
| 10,5*3 ks |  | 31.5
23 | Oplechování parapetů vnějších TiZn | bm | 28.86 |  | 0
| severovýchodní strana 8,87 |  | 8.87
| severozápaní strana 11,25*9 |  | 9.11
| jihovýchodní strana 5,78 |  | 5.78
| jihozápadní strana 5,1 |  | 5.1
24 | Odvoz a naložení sutě, mříží a parapetů a zbytků vaty | m3 | 4 |  | 0
Díl 3 : Oprava balkonů
25 | Demontáž oplechování balkonů | ks | 2 |  | 0
| severovýchodní strana 1 |  | 1
| jihozápadní strana 1 |  | 1
26 | Demontáž zábradlí balkonů | ks | 2 |  | 0
| severovýchodní strana 1 |  | 1
| jihozápadní strana 1 |  | 1
27 | Bourání dlažby, izolace a betonu na terasách | m2 | 6.2 |  | 0
| severovýchodní strana 1*2,8 |  | 2.8
| jihozápadní strana 1*3,4 |  | 3.4
28 | Vyrovnání podkladu do spádu | m2 | 6.2 |  | 0
29 | Hydroizolace 1x ALP, 1x modifik. pás Elastek 40 special mineral | m2 | 6.2 |  | 0
30 | Tepelná izolace EPS 150 S 200 mm | m2 | 6.82 |  | 0
| 6,2*1,1 |  | 6.82
31 | Potěrový beton 60 mm do spádu | m2 | 6.2 |  | 0
32 | Lemování ke zdi TiZn rš 250 mm | bm | 6.2 |  | 0
| severovýchodní strana 2,8 |  | 2.8
| jihozápadní strana 3,4 |  | 3.4
33 | Balkonová okapnice TiZn rš 200 mm | bm | 12.24 |  | 0
| severovýchodní strana 4,8*1,2 |  | 5.76
| jihozápadní strana 5,4*1,2 |  | 6.48
34 | Dlažba venkovní montáž | m2 | 6.2 |  | 0
| 2,8+3,4 |  | 6.2
35 | Dlažba venkovní materiál | m2 | 6.82 |  | 0
| 6,2*1,1 |  | 6.82
36 | Sokl 10 cm terasy | bm | 6.82 |  | 0
| 6,2*1,1 |  | 6.82
37 | Stropní kce vyztužení ocelí, dobetonování, vč. bednění a podpěr | kpl. | 1 |  | 0
| severovýchodní strana |  | 1
38 | Oklepání stávající omítky na balkonech | m2 | 4 |  | 0
| severovýchodní strana plocha strop 2,8*1 |  | 2.8
| severovýchodní strana plocha bok 0,25*4,8 |  | 1.2
39 | Očištění a odmaštění omítky tlakovou vodou | m2 | 13.72 |  | 0
| 2,8+1,2 |  | 4
| sloupy ((0,45*2,7)*4 strany))* 2 ks |  | 9.72
40 | Penetrační nátěr pro soudržnost | m2 | 13.72 |  | 0
| 13.72 |  | 13.72
41 | Omítka MVC | m2 | 13.72 |  | 0
| 13.72 |  | 13.72
42 | Lepidlo na lepení Weber tmel 700 a tkanina R 131 162g/m2 + finále | m2 | 13.72 |  | 0
| 13.72 |  | 13.72
43 | Vnější omítka stěn, sokl Marmolit jednozrnná | m2 | 4.32 |  | 0
| sloupy ((0,45*1,2)*4 strany))* 2 ks |  | 4.32
44 | Vnější omítka stěn šlechtená zrno do 1,5 mm | m2 | 9.4 |  | 0
| severovýchodní strana plocha strop 2,8*1 |  | 2.8
| severovýchodní strana plocha bok 0,25*4,8 |  | 1.2
| sloupy ((0,45*1,5)*4 strany))* 2 ks |  | 5.4
45 | Odvoz a naložení sutě, oplechování a zábradlí | m3 | 2 |  | 0
Díl 4 : Okna
46 | Demontáž stávajících oken a vch.dveří | ks | 24 |  | 0
47 | Dodávka nových plastových oken, Uw 0,9, vstupní dveře Uw 1,3 | kpl. | 1 |  | 0
48 | Výměna oken PVC barva bílá, troj sklo koordinace a kompletace | % | 8 |  | 0
49 | Zednické začistění po výměně oken typ špaleta | bm | 119.3 |  | 0
| 6,6+7,3+3+10,6+12+8,48+12,4+6,4+8,3+4,8+6,7+6+21,36+5,36 |  | 119.3
50 | Parapety vnitřní bílé montáž | bm | 24.04 |  | 0
| 1,2+1,05+1+2,2+2+1,2+3,1+1,6+1,6+0,75+0,8+1,5+4,2+1,84 |  | 24.04
51 | Parapety vnitřní bílé hl. 0,35 materiál | bm | 26.44 |  | 0
| 24,04*1,1 |  | 26.44
52 | Odvoz a naložení demont.oken+suť | m3 | 4 |  | 0
Díl 5 : Vnitřní část domu
53 | Demontáž stropu s omítkou půda | m2 | 25.48 |  | 0
| 3 NP 5,48*4,65 |  | 25.48
54 | Vybourání nenosného zdiva tl. 10cm příčka | m2 | 12.04 |  | 0
| 1 NP 4,15*2,9 |  | 12.04
55 | Vybourání skladby podlah násypu tl.50 mm | m2 | 129.5 |  | 0
| 2 NP (24,7+19,1+16,2) |  | 60
| 3 NP (25,5+44) |  | 69.5
56 | Násyp tl. 50 mm keramzit Liapor | m2 | 122.4 |  | 0
| 122.4 |  | 122.4
57 | Podlahový polystyren z 100 | m2 | 69.5 |  | 0
| 69.5 |  | 69.5
58 | Betonáž podlahy 50mm | m2 | 69.5 |  | 0
| 1 NP (27,1+19,1+16,2+5,6+1,6) |  | 69.6
59 | Nový dřevěný záklop z OSB desky 2 x 18 mm PD vč.spoj.prostř. | m2 | 129.5 |  | 0
| 2 NP (27,1+19,1+16,2+5,6+1,6) |  | 69.6
| 3 NP (25,5+44) |  | 69.5
63 | Vybourání dlažby, vč. betonu podlaha tl. 100 mm | m2 | 4.24 |  | 0
| 1 NP (7,9+5,6+1,6+0,72)*0,1 |  | 1.58
| 2 NP (7,9+5,6+1,6+0,72)*0,1 |  | 1.58
| 3 NP (4,2+2+4,62)*0,1 |  | 1.08
64 | Betonáž podlahy + kari síť | m2 | 28.06 |  | 0
| 1 NP (7,9+0,72) |  | 8.62
| 2 NP (7,9+0,72) |  | 8.62
| 3 NP (4,2+2+4,62) |  | 10.82
65 | Vybourání zárubní | kus | 20 |  | 0
| 1 PP 5 ks |  | 5
| 1 NP 5 ks |  | 5
| 2 NP 5 ks |  | 5
| 3 NP 5 ks |  | 5
66 | Dozdění špalet zárubní tl.250 mm | bm | 95 |  | 0
| 1 PP 5 ks *5 m |  | 25
| 1 NP 4 ks *5 m |  | 20
| 2 NP 5 ks *5 m |  | 25
| 3 NP 5 ks *5 m |  | 25
67 | Dodávka obl. zárubně 70-90/197 barva bílá tl.150 mm, Masonite, Sapeli | kus | 19 |  | 0
| 1 PP 5 ks |  | 5
| 1 NP 4 ks |  | 4
| 2 NP 5 ks |  | 5
| 3 NP 5 ks |  | 5
68 | Montáž zárubní 70-90/197 | kus | 19 |  | 0
69 | Dveře vnitřní hladké plné 1kř. 70-90/197, bílé Masonite, Sapeli | kus | 19 |  | 0
70 | Montáž dveří | kus | 19 |  | 0
71 | Dodávka dveřní kování 72 mm OK HOPPE BRONZ | kus | 19 |  | 0
72 | Montáž kování | kus | 19 |  | 0
73 | Otlučení vnitřních omítek | m2 | 533.7 |  | 0
| 1 NP obvodové zdivo (2,5+1,85+0,9+3,15+1,75+3,89+4,51+4,15+0,15+0,15+4,5+1+1+5,48+4,87)*2,9 |  | 115.57
| 1 NP příčky (2,48+2,48+0,3+0,3)+(4,87+4,72)+(4,72+1,75+0,1+3,89)+(0,1+4,51+0,15)+5,48+4,5+2,5+1,85)*2,9 |  | 129.63
| 2 NP obvodové zdivo (2,5+1,85+0,9+3,15+1,75+3,89+4,51+4,15+0,15+0,15+4,5+5,48+4,87)*2,9 |  | 109.77
| 2 NP příčky (2,48+2,48+0,3+0,3)+(4,87+4,72)+(4,72+1,75+0,1+3,89)+(0,1+4,51+0,15)+5,48+4,5+2,5+1,85)*2,9 |  | 129.63
| 3 NP obvodové zdivo ((2,5+1,85+4,3+10,65+4,3+4,65+5,48+4,87)*0,85))+ 3,86 m2 štít |  | 36.67
| 3 NP příčky (2,48+2,48+0,3+0,3)+(4,77+4,77)+10,65+0,15+5,48+4,65+4,65)*2,5 |  | 101.7
| odečet okna 3,3+3,65+1,5+5,3+6+4,24+6,2+3,2+4,15+2,4+3,35+3+10,68+2,68 |  | -59.65
| odečet dveře |  | -29.62
74 | Oškrábání malby stěny | m2 | 55.39 |  | 0
| 1 PP příčka mezi kojí a kojí (4,07*2,25)*2 strany-2m2 průchod |  | 16.32
| 2 NP příčka mezi kuchyní a pokojem (4,15*2,9)*2 strany |  | 24.07
| 3 NP příčka mezi WC a pokojem ((1+2)*2,5))*2 strany |  | 15
75 | Oprava malby stropy | m2 | 25.95 |  | 0
| 1 PP schodiště 2,27*(1,53+1,86) |  | 7.7
| 1,2 NP schodiště ((2,5*(1,17+2,48))*2 stropy |  | 18.25
76 | Zakrývání schodistě | m2 | 51.9 |  | 0
| 25,95*2 |  | 51.9
77 | Vyzdění příčky tl. 150 mm | m2 | 10.72 |  | 0
| 1 NP 1,85*2,9 |  | 5.36
| 2 NP 1,85*2,9 |  | 5.36
78 | Oprava komínu v 1 NP | kpl. | 1 |  | 0
79 | Penetrace sanční omítka | m2 | 85.62 |  | 0
| 1 PP obvodové zdivo (2,27+1,7+4,07+5,66+4,43+4,07+4,42+1+1+5,1+1,25+3,24)*1,2 |  | 45.61
| 1 PP příčky ((2,48+2,48+0,3+0,3+3,24+3,24+3,24+5,66+4,43+5,1+1,25+4,42+4,42+3,45)*1))-4 |  | 40.01
80 | Sanační omítka tl 3 cm | m2 | 85.62 |  | 0
| 1 PP 45,61+40,01 |  | 85.62
81 | Jádrová omítka tl.2cm | m2 | 588.71 |  | 0
| 1 PP (38,01*1,05)+(44,01*1,25) |  | 55.01
| 1 NP 115,57+129,63 |  | 245.2
| 2 NP 109,77+129,63 |  | 239.4
| 3 NP 36,67+101,7 |  | 138.37
| odečet okna 3,3+3,65+1,5+5,3+6+4,24+6,2+3,2+4,15+2,4+3,35+3+10,68+2,68 |  | -59.65
| odečet dveře |  | -29.62
82 | Lepidlo, perlinka, lepidlo na nové příčky | m2 | 21.46 |  | 0
| 1 NP 5,36*2 |  | 10.73
| 2 NP 5,36*2 |  | 10.73
83 | Penetrace pod štuk vnitřní omítky | m2 | 57.37 |  | 0
| 1 NP nová příčka mezi koupelnou a předsíní 10,73 |  | 10.73
| 2 NP příčka mezi kuchyní a pokojem (4,15*2,9)*2 strany |  | 24.07
| 2 NP nová příčka mezi koupelnou a předsíní 10,73 |  | 10.73
| 3 NP příčka mezi WC a pokojem ((1+2)*2,5))*2 strany |  | 15
| odečet dveře |  | -3.16
84 | Štuková omítka | m2 | 604.86 |  | 0
| (588,71+55,39+21,46)-60,7 obklady |  | 604.86
85 | Hydroizolační stěrka | m2 | 74.5 |  | 0
| 1 NP stěny ((1,85+3,5)*2))*2-odečet dveře 1,58 |  | 19.8
| 1 NP podlahy 1,85+3,5 |  | 6.48
| 2 NP stěny ((1,85+3,5)*2))*2-odečet dveře 1,58 |  | 19.8
| 2 NP podlahy 1,85+3,5 |  | 6.48
| 3 NP stěny ((1,85+2,5)*2))*2-odečet dveře 3,16 |  | 15.6
| 3 NP podlahy (1,85+2,5)+(0,9*1,9) |  | 6.34
86 | Dlažba neglazovaná vel.200x200x8 mm | m2 | 31.9 |  | 0
| 1 NP (1,98+6,48)*1,15 |  | 9.73
| 2 NP (1,98+6,48)*1,15 |  | 9.73
| 3 NP (4,2+4,62+2)*1,15 |  | 12.44
87 | Montáž keramických soklů | bm | 19.92 |  | 0
| 1 NP 1,07+1,85+1,07+1,85 |  | 5.84
| 2 NP 1,07+1,85+1,07+1,85 |  | 5.84
| 3 NP 2,27+1,85+2,27+1,85 |  | 8.24
88 | Mtž keram dlažby režná skluz lep -50 | m2 | 27.74 |  | 0
| 1 NP 1,98+6,48 |  | 8.46
| 2 NP 1,98+6,48 |  | 8.46
| 3 NP 4,2+4,62+2 |  | 10.82
89 | Oprava schodiště - oprava teraca ve vstupu | kpl. | 1 |  | 0
90 | Obklady keramické 200 x 200 mm - standard materiál dle výběru | m2 | 66.81 |  | 0
| 1 NP (((1,85+3,5)*2))-1,58)))*1,1 |  | 21.78
| 1 NP (((1,85+3,5)*2))-1,58)))*1,1 |  | 21.78
| 3 NP (((1,85+2,5)*2))-3,16)))+(((0,9+1,9)*2))-1,58))) |  | 23.25
91 | Obklady keramické 200 x 200 mm montáž | m2 | 60.75 |  | 0
| 1 NP 19,8 |  | 19.8
| 2 NP 19,8 |  | 19.8
| 3 NP (15,34+5,8) |  | 21.15
92 | Podhled SDK vč.izolace vata tl. 100 mm | m2 | 86.9 |  | 0
| 1 PP 79*1,1 |  | 86.9
93 | Podhled SDK vč.izolace vata tl. 260 mm | m2 | 169.8 |  | 0
| 3 NP šikminy ((5,5+5+8+8,2+4,8+1,5)*2,8))*1,15 |  | 106.26
| 3 NP strop (((2,9+0,3+2,8+0,1)*8,5))+(1,7*2)))*1,15 |  | 63.54
94 | SDK podhled bez izolace | m2 | 174.93 |  | 0
| 1 NP (84,42-6,48)*1,1 |  | 85.24
| 2 NP (88,02-6,48)*1,1 |  | 89.69
95 | SDK podhled zelený (koupelny a wc) bez izolace | m2 | 21.23 |  | 0
| 1 NP 6,48*1,1 |  | 7.13
| 2 NP 6,48*1,1 |  | 7.13
| 3 NP 6,34*1,1 |  | 6.97
96 | Penetrace pod malbu | m2 | 994.9 |  | 0
| 1 PP stropy 79 |  | 79
| 1 PP zdivo 85,62+55,01+7,16 |  | 147.79
| 1 NP stropy 84,42 |  | 84.42
| 1 NP zdivo 245,2 |  | 245.2
| 2 NP stropy 88,02 |  | 88.02
| 2 NP zdivo 239,4+39,07 |  | 278.47
| 3 NP stropy a šikminy 55,25+92,4 |  | 147.65
| 3 NP zdivo 138,37+15 |  | 153.37
| odečet okna |  | -59.65
| odečet dveře |  | -29.62
| odečet obklady |  | -60.75
97 | Malba bílá 2x jupol | m2 | 994.9 |  | 0
98 | Pomocné lešení | m2 | 1223.92 |  | 0
| 1 PP 226,79 |  | 226.79
| 1 NP 329,62 |  | 329.62
| 2 NP 366,49 |  | 366.49
| 3 NP 301,02 |  | 301.02
99 | Odvoz a naložení demont.strop, zdivo, podlahy, dlažby, zárubně, omítky, obkl.a dlažby zbytky, vata a sdk zbytky | m3 | 61 |  | 0
Díl 6 : Profese
100 | Práce ZTI a UT (viz.příloha) | kpl. | 1 | 0 | 0
101 | Práce elektro (viz.příloha) | kpl. | 1 | 0 | 0
102 | Zednické začistění po Elektro, ZTI a UT | % | 4 | 0 | 0
103 | Odvoz a naložení sutě, radiátoruů, trubek… | m3 | 10 |  | 0
Díl 7 : Ostatní práce
104 | Vyčištění budovy (hrubý průběžný úklid) | m2 | 258.96 |  | 0
| 1 PP 79 |  | 79
| 1 NP 84,42 |  | 84.42
| 2 NP 88,02 |  | 88.02
| 3 NP 86,52 |  | 86.52
105 | Přesun hmot | % | 1.5 | 0 | 0
| SOUČET CEN |  |  |  | 0
106 | VRN Mimostaveništní doprava | % | 2 | 0 | 0
| Cena bez DPH |  |  |  | 0
| DPH 15% |  |  |  | 0
| Cena vč.DPH |  |  |  | 0
Poznámky:
1 | Díl 1 : Sanace - v nabíce není napojení drenážního potrubí na systém veřejné dešťové kanalizace. V případě, že není možnost napojrení na dešť.kanalizaci, je možné vybudovat ztratnou jímku, která v nabídce není obsažená.

## ZTI+UT
Michle - p.Kadilak rekonstrukce RD ZTI+UT
P.č. | Název položky | MJ | množství | cena / MJ | celkem (Kč)
1 | Plyn |  |  |  | 0
2 | UT |  |  |  | 0
3 | ZTI |  |  |  | 0
4 | Zařizovací předměty |  |  |  | 0
| SOUČET CEN |  |  |  | 0
Díl 2 : Profese Plyn
1 | montáž + materiál | kpl | 1 |  | 0
2 | revize + tlaková zkouška | kpl | 1 |  | 0
| SOUČET CEN |  |  |  | 0
Díl 2 : Profese UT
3 | kotel PROTHERM Medvěd condens 48KKS | ks | 1 |  | 0
4 | nepřímotopný ohřívač Dražice 400L NTR | ks | 1 |  | 0
5 | oběhové čerpadlo Grundfos | ks | 1 |  | 0
6 | nabíjecí čerpadlo Grundfos | ks | 1 |  | 0
7 | expanzomat 50L | ks | 1 |  | 0
8 | uvedení kotle do provozu - Servis | ks | 1 |  | 0
9 | odkouření kotle + příslušenství 125 | bm | 15 |  | 0
10 | radik VK 22-600/1000 | ks | 12 |  | 0
11 | radik VK 22-600/800 | ks | 6 |  | 0
12 | radik VK 22-600/600 | ks | 5 |  | 0
13 | KLMM žebřík 182.450 | ks | 3 |  | 0
14 | armatura HTM rohová | ks | 3 |  | 0
15 | vekoluxivar šroubení | ks | 23 |  | 0
16 | svěrné šroubení | ks | 52 |  | 0
17 | termo hlavice | ks | 26 |  | 0
18 | kul.ventil 5/4" | ks | 4 |  | 0
19 | filtr 5/4" | ks | 1 |  | 0
20 | zpětná klapka 5/4" | ks | 2 |  | 0
21 | šroubení k čerpadlúm | ks | 4 |  | 0
22 | šroubení topenářské 5/4" | ks | 4 |  | 0
23 | vypouštěcí kohout 1/2" | ks | 2 |  | 0
24 | automatický dopouštěcí ventil | ks | 1 |  | 0
25 | odvzdušňovací ventil | ks | 2 |  | 0
26 | pojistný ventil | ks | 1 |  | 0
27 | CU trubka 35 | m | 14 |  | 0
28 | CU trubka 28 | m | 34 |  | 0
29 | CU trubka 22 | m | 39 |  | 0
30 | CU trubka 18 | m | 52 |  | 0
31 | CU trubka 15 | m | 92 |  | 0
32 | izolace PE 35/9 | m | 14 |  | 0
33 | izolace PE 28/9 | m | 34 |  | 0
34 | izolace PE 22/9 | m | 39 |  | 0
35 | izolace PE 18/9 | m | 52 |  | 0
36 | izolace PE15/9 | m | 92 |  | 0
37 | CU fitinky | kpl | 1 |  | 0
38 | CU pomocný materiál (pasta,cín,rouno,kartáče) | kpl | 1 |  | 0
39 | montáž | kpl | 1 |  | 0
40 | demontáž rozvodů a sekací práce | ks | 4 |  | 0
41 | tlaková a topná zkouška | m | 231 |  | 0
| SOUČET CEN |  |  |  | 0
Díl 2 : Profese ZTI
42 | Hostalen trubka 40 | m | 9 |  | 0
43 | Hostalen trubka 32 | m | 23 |  | 0
44 | Hostalen trubka 25 | m | 10 |  | 0
45 | Hostalen trubka 20 | m | 65 |  | 0
46 | izolace 42/9 | m | 9 |  | 0
47 | izolace 32/9 | m | 23 |  | 0
48 | izolace 25/9 | m | 10 |  | 0
49 | izolace 20/9 | m | 65 |  | 0
50 | Hostalen fitinky | kpl | 1 |  | 0
51 | kul ventil 1" | ks | 3 |  | 0
52 | kul ventil 3/4" | ks | 1 |  | 0
53 | kul ventil 1/2" | ks | 3 |  | 0
54 | šroubení 1" | ks | 2 |  | 0
55 | pojišťovací ventil 1" | ks | 1 |  | 0
56 | KG trubka 125 | m | 8 |  | 0
57 | HT trubka 100 | m | 17 |  | 0
58 | HT trubka 50 | m | 24 |  | 0
59 | HT trubka 40 | m | 11 |  | 0
60 | HT tvarovky | kpl | 1 |  | 0
61 | cirgulační čerpadlo | ks | 1 |  | 0
62 | Aguamat DE 18/10 | ks | 1 |  | 0
63 | kanálová vpust | ks | 1 |  | 0
64 | sifon pračka | ks | 3 |  | 0
65 | pomocný materiál | kpl | 1 |  | 0
66 | montáž voda | kpl | 1 |  | 0
67 | montáž kanalizace | kpl | 1 |  | 0
68 | demontáž rozvodů a sekací práce | ks | 4 |  | 0
69 | tlaková zkouška | m | 107 |  | 0
70 | zkouška těsnosti | m | 52 |  | 0
| SOUČET CEN |  |  |  | 0
Díl 2 : Profese Zařizobvací předměty
71 | WC mísa kombi | ks | 3 |  | 0
72 | umyvadlo 55cm | ks | 3 |  | 0
73 | sprch. kout 90x90 | ks | 2 |  | 0
74 | sprch. zástěna 90x90 | ks | 2 |  | 0
75 | vana 170x70 | ks | 1 |  | 0
76 | nohy k vaně | ks | 1 |  | 0
77 | WC sedátko | ks | 3 |  | 0
78 | WC přípojka | ks | 3 |  | 0
79 | WC dopojovací díl | ks | 3 |  | 0
80 | WC šroub | sada | 3 |  | 0
81 | unyvadlo šroub | sada | 3 |  | 0
82 | sifon vanička | ks | 2 |  | 0
83 | sifon vana | ks | 1 |  | 0
84 | sifon umyvadlo | ks | 3 |  | 0
85 | sifon dřez | ks | 3 |  | 0
86 | roh ventl 1/2"-3/8" | ks | 15 |  | 0
87 | ventil myčka | ks | 6 |  | 0
88 | baterie dřezová | ks | 3 |  | 0
89 | baterie umyvadlová | ks | 3 |  | 0
90 | baterie vanová | ks | 1 |  | 0
91 | baterie sprchová | ks | 2 |  | 0
92 | sprchové sety | ks | 3 |  | 0
93 | pomocný materiál | ks | 3 |  | 0
94 | montáž | kpl | 1 |  | 0
94 | demontáž rozvodů a sekací práce | ks | 4 |  | 0
| SOUČET CEN |  |  |  | 0
Rozvody budou pro byty 1NP. 2NP, 3NP + suterén
Kotelna je v suterénu. Bude provedeno nové vyvložkování komína.
Zásobník na TUV pro byty 1NP. 2NP, 3NP
Vodu a plyn v domě je, přivede se pouze do kotelny z 1 NP.
Sporáky budou na elektřinu, plyn tedy bude pouze v suterénu.
V koupelnách bude :
1. 1 NP
· Sprch.kout
· Umyvadlo
· WC mísa kombi
2. 2 NP
· Vana
· Umyvadlo
· WC mísa kombi
3. 3 NP
· Sprch.kout
· Umyvadlo
· WC mísa kombi
V kuchyních bude myčka, dřez.

## Elektro
Michle - p.Kadilak rekonstrukce RD Elektro
P.č. | Název položky | MJ | množství | cena / MJ | celkem (Kč)
Díl 2 : Profese
1 | Práce elektro materiál a práce | kpl. | 1 |  | 0
2 | Revize | kpl. | 1 |  | 0
| SOUČET CEN |  |  |  | 0
Poznámky:
1 | Cena za práce elektro v rozsahu dle popisu níže
Popis
1. Světla
· v každé místnosti bude 1 centrální (SDK strop)
· v koupelně 1 centrální (SDK strop)
1 nad umyvadlem
· na chodbě bude na podestách (SDK strop)
· vývod pro světlo u kuchyň.linky
· 1 x světlo u vstupu venkovní
2. Vypínače
· budou dvojvypínače
3. Zásuvky
· v každé obytné místnosti, vč.podkroví bude 4x dvojzásuvka
· v koupelně u umyvadla
· u kuchyňské linky 2x dvojzásuvka nad prac.deskou, ostatní dle spotřebičů
· v předsíni bude 1x zásuvka
· na chodbách zásuvky nebudou
· v kotelně 2x dvojzásuvka
· v suterénu bude v každé místnosti kromě kotelny 2x dvojzásuvka
4. Kuchyně
· varná deska
· trouba
· mikrovlnná trouba
· myčka
· digestoř
· lednice
5. Slaboproud
· ´v 1 NP, 2 NP a podkroví bude v ložnici a obýv.pokoji, v PD vyznačeno zeleně
6. Rozvaděč
· nový rozvaděč bude v 1 NP vedle vstupu