## Varianta 1
ZADÁNÍ
Stavba: |  | Rekonstrukce izolace suterénu RD Lidická 222, Jinočany
P.Č. | Kód položky | Popis | MJ | Množství celkem | Cena jednotková | Cena celkem
1 | 4 | 5 | 6 | 7 | 8 | 9
| 1 | Izolace suterénu
1 |  | Hloubení svahované rýhy, šířka ve dně cca 0,6 m, šířka v úrovni terénu cca 1,2 m, hlobka proměnná cca 1,5 m, výkop rýhy kolem RD s odhozem zeminy vedle výkopu | m3 | 27.66 |  | 0
((0,6+1,2)/2)*((1,3+1,6)/2)*8,7=11,35 m3
((0,6+1,2)/2)*((1,6+1,7)/2)*7,8=11,58 m3
((0,6+0,9)/2)*1*6,3=4,73 m3
2 |  | Odstranění přizdívky z cihel plných, naložení, odvoz na skládku vč. skládkovného ????je potřeba?? | m3 | 1.86 |  | 0
1,5*(8,7+7,8)*0,075=1,86
zde si nejsem jist, jestli je nutno přizdívka odstraňovat, nebo jestli lze provést svislou izolaci na stávající přizdívku
3 |  | Vyrovnání podkladu vnějších stěn maltou vápenocementovou tl cca 10 mm ????je potřeba?? | m2 | 25.49 |  | 0
((1,3+1,6)/2)*8,7=12,62 m2
((1,6+1,7)/2)*7,8=12,87 m2
4 |  | Provedení izolace proti tlakové vodě svislé za studena nátěrem penetračním, vč. materiálu ALP asfaltový penetrační nátěr | m2 | 25.49 |  | 0
((1,3+1,6)/2)*8,7=12,62 m2
((1,6+1,7)/2)*7,8=12,87 m2
5 |  | Provedení izolace proti tlakové vodě svislé přitavením asf. pásu dvouvrstvé vč. dodání asf.izolačních pásů modifikovaných. Materiál např. SKLODEK 40 medium mineral + SKLODEK 40 special mineral | m2 | 50.98 |  | 0
výměra 2x, předpokládám provedení izolace 2 vrstvy vč potřebných přesahů
((1,3+1,6)/2)*8,7=12,62 m2
((1,6+1,7)/2)*7,8=12,87 m2
6 |  | Ochrana svislé izolace z geotextilie např. geoNETEX A PP 400 UVLS | m2 | 25.49 |  | 0
((1,3+1,6)/2)*8,7=12,62 m2
((1,6+1,7)/2)*7,8=12,87 m2
7 |  | Zřízení těsnící vrstvy z betonu C16/20 pod trativod tl. vrstvy min 150 mm, šířka dle šířky rýhy, předpokládám 0,6 m | m3 | 2.52 |  | 0
0,6*(8,7+7,8+6,3)*0,15=2,052 m3
8 |  | Zřízení trativodu z potrubí PE-HD DN 100 (tyče) vč obalení trativodu filtrační geotextilií např. geoNETEX A PP 400 UVLS, výplň odvodňovacího žebra rozměru cca 0,6x0,5 m kamenivem s otevřenou frakcí např. 16-32
8,7+7,8+6,3=22,8 m
|  | potrubí PE-HD DN100 - 22,8 mb | m | 22.8 |  | 0
|  | filtrační geotextilie (0,6*3+0,5*2)*22,8=63,84 m2 | m2 | 63.84 |  | 0
|  | výplň odvodňovacího žebra 0,6*0,5*22,8=6,84 m3 | m3 | 6.84 |  | 0
9 |  | Zřízení drenážní vrstvy z drenážního geokompozitu např. ENKADRAIN P32, případně ENKADRAIN ST případně variantní výrobek od jiného výrobce | m2 | 34.2 |  | 0
1,5*(8,7+7,8+6,3)=34,2 m2
10 |  | Zásyp rýhy po provedení izolace suterénu a drenáže | m3 | 20.82 |  | 0
hl.rýhy 27,66 m3 - odvod.žebro 6,84 m3 = 20,82 m3
11 |  | Průraz kamenné zídky pro napojení drenáže do dvorní vpusti ve vjezdu do suterénu, bourání betonu, napojení do dvorní vpusti (gule), zpětné začištění vjezdu i kamenné zídky | kpl | 1 |  | 0
12 |  | Okapový chodník z betonové dlažby např. DITON 400x400x40 mm do lože ze ŠP tl. 100 mm | m2 | 6.6 |  | 0
(8,7+7,8)*0,4=6,6 m2
13 |  | Naložení a odvoz přebytečné zeminy | m3 | 6.84 |  | 0
14 |  | Provedení tepelné izolace tl. 100 mm hl. 800 mm pod terén | m2 | 13.2 |  | 0
(8,7+7,8)*0,8=13,2 m2
15 |  | Bourání stávající nepoužívané vodoměrné šachty, vnější rozměr 1,3x1,25 m hl. 1,1 m. Tl. stropu 100 mm monolitický beton (předpokládám ŽB). Zdivo šachty z cihel dutých zděných "na kant". Dno předpokládám tl. 150 mm betonové. | m3 | 0.91 |  | 0
(1,3*2+1,25*2)*1*0,1= 0,51 m3 zdivo z cihel dutých
1,3*1,25*0,1=0,16 m3 beton strop
1,3*1,25*0,15=0,24 m3 beton dno
16 |  | odvoz suti na skládku vč. poplatku za uložení na skládce | kpl | 1 |  | 0
suť vodoměrná šachta - 0,91 m3
suť z průrazu a z napojení na dvorní vpust - 0,1 m3 (odhad)
17 |  | Průraz nosného zdiva suterénu pro průchod nového sacího potrubí od studny, pro potrubí HD-PE40x3,7 mm, vč. zatěsnění prostupu po osazení vodovodního potrubí | kpl | 1 |  | 0
18 |  | Montáž vodovodního potrubí, bez dodání materiálu. Potrubí pro napojení čerpadla ze studny, předpokládám potrubí HD-PE 40x3,7 mm v kuse, bez svařování. Pouze osazení do rýhy + průchod obvodovým zdivem do suterénu. Obsyp pískem, v souběhu s drenáží. | m | 7.5 |  | 0
19 |  | Montáž chráničky DN100 pro napájení čerpadla, v souběhu s vodovodním potrubím a drenáží podél terasy. Bez dodání materiálu chráničky. S protaženým drátem pro protažení kabelu. | m | 7.5 |  | 0
0