## List1
| Plocha fasády celkem (i s otvory) | m2 | 219
| otvory celkem | m2 | 29.1
I1 | Plocha 160 mm fasády po odečtení otvorů | m2 | 42.56
I2 | Plocha 140 mm fasády po odečtení otvorů | m2 | 115.84
I3 | Plocha 120 mm fasády po odečtení otvorů | m2 | 16
I4 | Plocha 120 mm sokl + marmolit | m2 | 10.5
I5 | Plocha 100 mm sokl + marmolit | m2 | 5
| délka parapetů | m | 16.93
| ostění a nadpraží celkem | m | 65.21
| celkem parapety, ostění a nadbraží | m | 82.14
| podbití přesahů střechy (15-30 cm) OSB + omítka | m | 32
| dodávka a montáž 3 okapových svodů (žlaby už jsou) | m | 22
Zateplení fasády 219 m2 (hrubá plocha vč. otvorů) - polovina dvojdomku o půdorysu 9 x 9 m. Nová okna umístěna na líc fasády. Stávající omítka břízolit. Požadavek na zateplení: Izolant styrotherm šedý 140 mm, 6-8 talířových hmoždínek/m2, zátky na přerušení tepelných mostů, přebroušení, lepidlo, perlinka, lepidlo, zpevňující penetrace, omítka zrnitost 1,5 mm SILIKÁTOVÁ Plocha oken a dveří: 29 m2 Délka parapetů: 17 m Délka ostění a nadpraží: 65 m délka zakládací lišty: 31 m Přesah střechy podbít OSB deskami, přetáhnout perlinkou, lepidlem a fasádní barvou (po zateplení průměrně 0,2 m, délka 31 m plocha cca 6 m2)