## Pokyny pro vyplnění
Pokyny pro vyplnění
Ve všech listech tohoto souboru můžete měnit pouze buňky s modrým pozadím. Jedná se o tyto údaje : - údaje o firmě - jednotkové ceny položek zadané na maximálně dvě desetinná místa

## Stavba
#RTSROZP# | Položkový rozpočet
| Zakázka: |  | SO_02 Zpevněné plochy
| Misto |  | Brandýsek
Rozpočet:
| Objednatel: |  | Pavla a Pavel Pouzarovi |  |  |  | IČ:
|  |  | Národní obrany 15, Stavbařů 1783 |  |  |  | DIČ:
Praha 6, Roudnice nad Labem
| Projektant: | [5 empty] | IČ:
DIČ:
| Zhotovitel: | [5 empty] | IČ:
DIČ:
| Vypracoval: |  | Ing.Tereza Vostrovská
| Rozpis ceny | [6 empty] | Celkem
HSV | HSV | [6 empty] | 0
PSV | PSV | [6 empty] | 0
MON | MON | [6 empty] | 0
VN | Vedlejší náklady | [6 empty] | 0
ON | Ostatní náklady | [6 empty] | 0
| Celkem | [6 empty] | 0
Rekapitulace daní
| Základ pro sníženou DPH |  |  | 15 | % | 0 |  |  | CZK
| Snížená DPH |  |  | 15 | % | 0 |  |  | CZK
| Základ pro základní DPH |  |  | 21 | % | 0 |  |  | CZK
| Základní DPH |  |  | 21 | % | 0 |  |  | CZK
| Zaokrouhlení |  |  |  |  | 0 |  |  | CZK
| Cena celkem bez DPH |  |  |  |  | 0 |  |  | CZK
| Cena celkem s DPH |  |  |  |  | 0 |  |  | CZK
|  | v |  |  | dne |  | 2018-06-08
|  |  | Za zhotovitele |  |  |  | Za objednatele
Rekapitulace dílčích částí
#CASTI>> | Číslo | Název |  |  | Základ pro sníženou DPH | Základ pro základní DPH | DPH celkem | Cena celkem | %
0 | Rozpočet | SO_02 Zpevněné plochy |  |  | 0 | 0 | 0 | 0
| Celkem za stavbu |  |  |  | 0 | 0 | 0 | 0 | 0
Rekapitulace dílů
| Číslo | Název |  |  | Typ dílu |  |  | Celkem
| 1 | Zemní práce |  |  | HSV |  |  | 0
| 5 | Komunikace |  |  | HSV |  |  | 0
| 91 | Doplňující práce na komunikaci |  |  | HSV |  |  | 0
| 99 | Staveništní přesun hmot |  |  | HSV |  |  | 0
| VN | Vedlejší náklady |  |  | VN |  |  | 0
| Cena celkem | [6 empty] | 0
Note on D11: Název
Note on D12: Ulice
Note on D13: Ulice
Note on C13: PSČ
Note on I11: IČO
Note on I12: DIČ

## VzorPolozky (hidden)
Položkový rozpočet
Z:
O:
R:

## Rozpočet Pol
Položkový rozpočet | [22 empty] | #TypZaznamu#
S: |  | SO_02 Zpevněné plochy | [20 empty] | STA
O: |  | Brandýsek | [20 empty] | OBJ
R: | [22 empty] | ROZ
C: | [22 empty] | CAS_STR
P.č. | Číslo položky | Název položky | MJ | množství | cena / MJ | Celkem | Dodávka | Dodávka celk. | Montáž | Montáž celk. | DPH | cena s DPH | hmotnost / MJ | hmotnost celk.(t) | dem. hmotnost / MJ | dem. hmotnost celk.(t) | Ceník | Cen. soustava | Nhod / MJ | Nhod celk.
Díl: | 1 | Zemní práce |  |  |  | 0 |  | 0 |  | 0 |  | 0 |  | 0 |  | 0 |  |  |  | 302.87 |  |  | DIL
1 | 122201101R00 | Odkopávky nezapažené v hor. 3 do 100 m3 | m3 | 471.3975 |  | 0 |  | 0 |  | 0 | 15 | 0 | 0 | 0 | 0 | 0 |  |  | 0.368 | 173.47 |  |  | POL1_0
|  | Odkopávky - úprava terénu, včetně rozhrnutí zeminy:0,9*(20,5*25,55) |  | 471.3975 | [18 empty] | VV | 0
2 | 122201101R00 | Odkopávky nezapažené v hor. 3 do 100 m3 | m3 | 34.7283 |  | 0 |  | 0 |  | 0 | 15 | 0 | 0 | 0 | 0 | 0 |  |  | 0.368 | 12.78 |  |  | POL1_0
|  | pochozí plocha:(1*(16)+1,2*8+1,5*8)*0,43 |  | 16.168 | [18 empty] | VV | 0
|  | pojízdná plocha:(7,3*5,65)*0,45 |  | 18.5602 | [18 empty] | VV | 0
3 | 122201109R00 | Příplatek za lepivost - odkopávky v hor. 3 | m3 | 506.1257 |  | 0 |  | 0 |  | 0 | 15 | 0 | 0 | 0 | 0 | 0 |  |  | 0.058 | 29.36 |  |  | POL1_0
4 | 132201110R00 | Hloubení rýh š.do 60 cm v hor.3 do 50 m3, STROJNĚ | m3 | 4.4937 |  | 0 |  | 0 |  | 0 | 15 | 0 | 0 | 0 | 0 | 0 |  |  | 0.365 | 1.64 |  |  | POL1_0
|  | pod obrubníky: | [20 empty] | VV | 0
|  | (7,3*2+5,65*2+15*2+16)*0,25*0,25 |  | 4.4938 | [18 empty] | VV | 0
5 | 132201119R00 | Příplatek za lepivost - hloubení rýh 60 cm v hor.3 | m3 | 4.4937 |  | 0 |  | 0 |  | 0 | 15 | 0 | 0 | 0 | 0 | 0 |  |  | 0.6468 | 2.91 |  |  | POL1_0
6 | 162201102R00 | Vodorovné přemístění výkopku z hor.1-4 do 50 m | m3 | 39.2219 |  | 0 |  | 0 |  | 0 | 15 | 0 | 0 | 0 | 0 | 0 |  |  | 0.074 | 2.9 |  |  | POL1_0
|  | odvoz na mezideponii:34,72825+4,49370 |  | 39.2219 | [18 empty] | VV | 0
7 | 181101111R00 | Úprava pláně v zářezech se zhutněním - ručně | m2 | 694 |  | 0 |  | 0 |  | 0 | 15 | 0 | 0 | 0 | 0 | 0 |  |  | 0.096 | 66.62 |  |  | POL1_0
8 | 181301112R00 | Rozprostření ornice, rovina, tl.10-15 cm,nad 500m2 | m2 | 694 |  | 0 |  | 0 |  | 0 | 15 | 0 | 0 | 0 | 0 | 0 |  |  | 0.019 | 13.19 |  |  | POL1_0
|  | 694 |  | 694 | [18 empty] | VV | 0
Díl: | 5 | Komunikace |  |  |  | 0 |  | 0 |  | 0 |  | 0 |  | 57.0904 |  | 0 |  |  |  | 40.36 |  |  | DIL
9 | 564561111R00 | Zřízení podsypu/podkladu ze sypaniny tl. 20 cm | m2 | 78.845 |  | 0 |  | 0 |  | 0 | 15 | 0 | 0 | 0 | 0 | 0 |  |  | 0.019 | 1.5 |  |  | POL1_0
|  | 37,6+41,245 |  | 78.845 | [18 empty] | VV | 0
10 | 583419004R | Kamenivo drcené frakce 32/64 | t | 18.2132 |  | 0 |  | 0 |  | 0 | 15 | 0 | 1 | 18.2132 | 0 | 0 |  |  | 0 | 0 |  |  | POL3_0
|  | ((78,845)*0,1*2,1)*1,1 |  | 18.2132 | [18 empty] | VV | 0
11 | 564531111R00 | Zřízení podsypu/podkladu ze sypaniny tl. 10 cm | m2 | 41.245 |  | 0 |  | 0 |  | 0 | 15 | 0 | 0.02 | 0.8249 | 0 | 0 |  |  | 0.03 | 1.24 |  |  | POL1_0
|  | parkovací stání:41,245 |  | 41.245 | [18 empty] | VV | 0
12 | 583418064R | Kamenivo drcené frakce 16/32 | t | 9.5276 |  | 0 |  | 0 |  | 0 | 15 | 0 | 1 | 9.5276 | 0 | 0 |  |  | 0 | 0 |  |  | POL3_0
|  | ((41,245)*0,1*2,1)*1,1 |  | 9.5276 | [18 empty] | VV | 0
13 | 564521111R00 | Zřízení podsypu/podkladu ze sypaniny tl. 8 cm | m2 | 37.6 |  | 0 |  | 0 |  | 0 | 15 | 0 | 0 | 0 | 0 | 0 |  |  | 0.024 | 0.9 |  |  | POL1_0
|  | pochozí:37,6 |  | 37.6 | [18 empty] | VV | 0
14 | 58341506.4 | Kamenivo drcené frakce 8/16 | T | 8.6856 |  | 0 |  | 0 |  | 0 | 15 | 0 | 1 | 8.6856 | 0 | 0 |  |  | 0 | 0 |  |  | POL3_0
|  | ((37,6)*0,1*2,1)*1,1 |  | 8.6856 | [18 empty] | VV | 0
15 | 596215021R00 | Kladení zámkové dlažby tl. 6 cm do drtě tl. 4 cm | m2 | 37.6 |  | 0 |  | 0 |  | 0 | 15 | 0 | 0.0739 | 2.7786 | 0 | 0 |  |  | 0.452 | 17 |  |  | POL1_0
|  | pochozí:37,6 |  | 37.6 | [18 empty] | VV | 0
16 | 59245308R | Dlažba BEST KLASIKO přírodní 20x10x6 | m2 | 43.24 |  | 0 |  | 0 |  | 0 | 15 | 0 | 0.131 | 5.6644 | 0 | 0 |  |  | 0 | 0 |  |  | POL3_0
|  | (37,6)*1,15 |  | 43.24 | [18 empty] | VV | 0
17 | 596215040R00 | Kladení zámkové dlažby tl. 8 cm do drtě tl. 4 cm | m2 | 41.245 |  | 0 |  | 0 |  | 0 | 15 | 0 | 0.0739 | 3.048 | 0 | 0 |  |  | 0.478 | 19.72 |  |  | POL1_0
18 | 592452655R | Dlažba BEST KLASIKO přírodní 20x10x8 | m2 | 47.4317 |  | 0 |  | 0 |  | 0 | 15 | 0 | 0.176 | 8.348 | 0 | 0 |  |  | 0 | 0 |  |  | POL3_0
|  | (41,245)*1,15 |  | 47.4318 | [18 empty] | VV | 0
19 | xx1 | Zřízení schodiště ze zámkové dlažby | m | 10 |  | 0 |  | 0 |  | 0 | 15 | 0 | 0 | 0 | 0 | 0 |  |  | 0 | 0 |  |  | POL1_0
Díl: | 91 | Doplňující práce na komunikaci |  |  |  | 0 |  | 0 |  | 0 |  | 0 |  | 20.4826 |  | 0 |  |  |  | 17.59 |  |  | DIL
20 | 916561111RT7 | Osazení záhon.obrubníků do lože z C 12/15 s opěrou, včetně obrubníku 100/5/20 cm | m | 67 |  | 0 |  | 0 |  | 0 | 15 | 0 | 0.11693 | 7.8343 | 0 | 0 |  |  | 0.14 | 9.38 |  |  | POL1_0
|  | 30+16+21 |  | 67 | [18 empty] | VV | 0
21 | 917862111R00 | Osazení stojat. obrub.bet. s opěrou,lože z C 12/15 | m | 6 |  | 0 |  | 0 |  | 0 | 15 | 0 | 0.188 | 1.128 | 0 | 0 |  |  | 0.272 | 1.63 |  |  | POL1_0
22 | 918101111R00 | Lože pod obrubníky nebo obruby dlažeb z C 12/15 | m3 | 4.5625 |  | 0 |  | 0 |  | 0 | 15 | 0 | 2.525 | 11.5203 | 0 | 0 |  |  | 1.442 | 6.58 |  |  | POL1_0
|  | (67+6)*0,25*0,25 |  | 4.5625 | [18 empty] | VV | 0
Díl: | 99 | Staveništní přesun hmot |  |  |  | 0 |  | 0 |  | 0 |  | 0 |  | 0 |  | 0 |  |  |  | 30.25 |  |  | DIL
23 | 998223011R00 | Přesun hmot, pozemní komunikace, kryt dlážděný | t | 77.573 |  | 0 |  | 0 |  | 0 | 15 | 0 | 0 | 0 | 0 | 0 |  |  | 0.39 | 30.25 |  |  | POL1_0
|  | 57,09038+20,48262 |  | 77.573 | [18 empty] | VV | 0
Díl: | VN | Vedlejší náklady |  |  |  | 0 |  | 0 |  | 0 |  | 0 |  | 0 |  | 0 |  |  |  | 0 |  |  | DIL
24 | 005111020R | Vytyčení stavby | Soubor | 1 |  | 0 |  | 0 |  | 0 | 15 | 0 | 0 | 0 | 0 | 0 |  |  | 0 | 0 |  |  | POL1_0
25 | 005111021R | Vytyčení inženýrských sítí | Soubor | 1 |  | 0 |  | 0 |  | 0 | 15 | 0 | 0 | 0 | 0 | 0 |  |  | 0 | 0 |  |  | POL1_0
26 | 005121020R | Provoz zařízení staveniště | % | 3 |  | 0 |  | 0 |  | 0 | 15 | 0 | 0 | 0 | 0 | 0 |  |  | 0 | 0 |  |  | POL1_0
27 | 005124010R | Koordinační činnost | Soubor | 0 |  | 0 |  | 0 |  | 0 | 15 | 0 | 0 | 0 | 0 | 0 |  |  | 0 | 0 |  |  | POL1_0
28 | 005241010R | Dokumentace skutečného provedení | Soubor | 0 |  | 0 |  | 0 |  | 0 | 15 | 0 | 0 | 0 | 0 | 0 |  |  | 0 | 0 |  |  | POL1_0
[21 empty] | 15 | 21
| 26 |  |  |  |  | 0 | [14 empty] | 0 | 0 | SUM
33
POPUZIV
END