## Výkaz výměr omítky a okna
Laboratoře ALS Česká Lípa, Bendlova 1687/7, 470 01 Česká Lípa
Výměna prosklení chodeb za nová okna a vyzdívky
Zateplení obvodových stěn a stropu pod půdou
| Zateplení objektu | M.J. | Množství | Jedn.cena | Celkem
01. | KZS EPS F70 10 cm tl., zr. 1,5 silikon. | m2 | 769.5 |  | 0
02. | KZS EPS F70 ostění 3 cm tl., zr.1,5 silikon. | m2 | 104 |  | 0
03. | Zateplení pod parapetním plechem EPS 70F tl. 20 mm | m2 | 39 |  | 0
04. | KZS min. vlákno 10 cm tl., zr. 1,5 silikon. - za klimat. jednotkami | m2 | 5 |  | 0
05. | Dodávka a montáž zakládacího profilu 103 | m | 97 |  | 0
06. | Dodávka a montáž APU lišty | m | 415 |  | 0
07. | Dodávka a montáž rohu se sítí PVC | m | 298.5 |  | 0
08. | Dodávka montáž rohu s okapnicí | m | 161.4 |  | 0
09. | Úprava bez zateplení - podhled a čílka střechy nad hlavním vstupem | m2 | 11.5 |  | 0
10. | Soklová úprava: XPS tl. 60 mm + Marmolit střednězr. | m2 | 96.3 |  | 0
| Celkem bez DPH |  |  |  | 0
| Ostatní konstrukce | M.J. | Množství | Jedn.cena | Celkem
11. | Omytí ploch tlakovou vodou | m2 | 1029.3 |  | 0
12. | Příprava podkladu - opravy do 10% | m2 | 1029.3 |  | 0
13. | Montáž, nájem a demontáž lešení | m2 | 1205 |  | 0
14. | Vybourání stávajícího prosklení na chodbách | m2 | 16.5 |  | 0
15. | Tvárnice Porfix (P4-580) tl. 0,3 m + vnitřní omítka | m2 | 8.3 |  | 0
16. | Nosný překlad Porfix 240 x 25 x 15 cm | ks | 2 |  | 0
17. | Dodávka a montáž okno plast 1800 x 1500 mm | ks | 2 |  | 0
18. | Dodávka a montáž okno plast 1800 x 630 mm | ks | 1 |  | 0
19. | Vyrovnání vnitřních parapetů + keram. vnitřních parapetů na chodbách | m2 | 1.8 |  | 0
20. | Demontáž a zpětná montáž mříží | m2 | 18.5 |  | 0
21. | Demontáž parapetních plechů | m | 157.3 |  | 0
22. | Dodávka a montáž okapnice Rš 250 TiZn | m | 26 |  | 0
23. | Dodávka a montáž parapet. TiZn Rš 380 mm | m | 157.3 |  | 0
24. | Lávka 60 cm š. - rošt + prkna - podstřešní prostor | m | 39 |  | 0
25. | Parotěsná zábrana (PE fólie) - podstřešní prostor | m2 | 503.1 |  | 0
26. | Zateplení podstř.prostor.volně loženou izolací, nepochůzná 22 cm tl. | m2 | 503.1 |  | 0
27. | Demontáž a zpětná montáž svodů klempířských | m | 56 |  | 0
28. | Dmtž a zpětná montáž hromosvodu + revize | ks | 5 |  | 0
29. | Zakrytí otvorů nebo umytí | m2 | 230 |  | 0
30. | Osazení mřížek plast. průměr 125 mm - sokl, uliční průčelí | ks | 2 |  | 0
31. | Přesun hmot | kpl. | 1 |  | 0
32. | Odvoz a uložení odpadu | kpl. | 1 |  | 0
33. | Úklid staveniště | m2 | 570 |  | 0
34. | Dmtž a osaz.drob.konstr.-zvonek,čísla,tabulky | kpl. | 1 |  | 0
| Celkem bez DPH |  |  |  | 0
Celkové sestavení:
| Zateplení |  |  |  | 0
| Ostatní konstrukce |  |  |  | 0
| Celkem bez DPH |  |  |  | 0